## Sheet1
	Pin count	3v3	2v5	3v3	2v5	Napomena
SDRAM	39	1		39	0
Clock	2		1	0	2	dodatni pin za ena / disa clocka (stednja struje)
SPI flash	6	1		6	0	QSPI treba 6 pinova
DIP switch	4		1	0	4	Obsolete?
LEDs	8		1	0	8
buttons	7		1	0	7	Up, Dn, Left, Right, Center, btn6, btn7
MicroSD	4	1		4	0	Mozda je dovoljno samo tri pina?
Poweroff	1		1	0	1	Za gasenje napajanja
GPDI	13		1	0	13	Treba sve pinove spojit i bidirekcionaln 5V I2C konverter
UART FTDI	4		1	0	4	Mozda je dovoljno samo 2 pina (bez RTS/CTS)
RTC	2	1		2	0	SPI sa OLED ili I2C sa ADC
ADC	2	1		2	0	I2C, mozda se moze kombinirati s RTC
3.5 mm stereo + composite	10		1	0	10	1 pin L + 1 pin R + 8 pinova DAC za composite video
2x32	54	1		54	0	Mozda manje aktivnih pinova, treba puno GNDova
2x15 (2xPMOD +...)	20	1		20	0
VGA???	18		1	0	18	Hsync + Vsync + RGB 565 DAC
ESP???	5	1		5	0	Jesu li 5 pinova dovoljni da se preflasha
OLED???	5	1		5	0	SPI, Treba svih 5 pinova
TOTAL	204			137	67	204